## 1.1 扉-1 扉页
|  | 南通纤维研究所-装修工程 |  |  |  | 工程
招标工程量清单
| 招 标 人： |  |  | 造价咨询人：
|  |  | （单位盖章） |  | （单位资质专用章）
| 法定代表人 或其授权人： |  |  | 法定代表人 或其授权人：
|  |  | （签字或盖章） |  | （签字或盖章）
| 编 制 人： |  |  | 复 核 人：
|  |  | （造价人员签字盖专用章） |  | （造价工程师签字盖专用章）
| 编 制 时 间： |  | 2024年08月12日 | 复 核 时 间： | 2024年08月12日

## 2.1 表-08 分部分项工程和单价措施项目清单与计价表
分部分项工程和单价措施项目清单与计价表
工程名称：装修工程-装饰 |  |  |  |  | 标段：
序号 | 项目编码 | 项目名称 | 项目特征描述 | 计量 单位 | 工程量 | 金额（元）
[6 empty] | 综合单价 | 合价 | 其中
暂估价
| 010400000 | 一 墙体工程
1 | 011601001001 | 砖砌体拆除 | 1、拆除砖砌体（包含二次结构拆除）（包含墙面做法、砖砌体内机电管线等）； 2、其他说明：按规定及经设计/工程师批准，拆除砖砌体等位置进行拆除，包括但不限于支设护栏/护网/护垫、拆除设备就位固定、钢筋切割或钢筋保护、清边剔凿、新旧结构面凿毛、清理现场、将砌块渣土清运至工地现场指定垃圾收集地点连一切所需工序及费用。 | m3 | 17.82
分部小计
| 010400000 | 二 墙体工程
2 | 010401008001 | 200厚砌体隔墙 | 1、砌块品种强度等级：A5.0蒸压砂加气混凝土砌块； 2、墙体厚度：200厚； 3、砂浆种类：砂浆标号及类型综合考虑； 4、部位：一般内墙 5、其他说明：综合单价包括为满足设计、验收规范规定施工 所需的一切工序。 | m3 | 50.55
3 | 010401008002 | 100厚砌体隔墙 | 1、砌块品种强度等级：A5.0蒸压砂加气混凝土砌块； 2、墙体厚度：100厚； 3、砂浆种类：砂浆标号及类型综合考虑； 4、部位：一般内墙 5、其他说明：综合单价包括为满足设计、验收规范规定施工所需的一切工序。 | m3 | 2.11
4 | 010503004001 | 圈梁 | 1、混凝土种类:商品砼 2、混凝土强度等级: C25 3、其他说明：综合单价包括为满足设计、验收规范规定施工所需的一切工序。 4、导墙 | m3 | 2.15
5 | 010503004002 | 圈梁 | 1、混凝土种类:商品砼 2、混凝土强度等级: C25 3、其他说明：综合单价包括为满足设计、验收规范规定施工所需的一切工序。 | m3 | 2.89
6 | 010503005001 | 过梁 | 1、混凝土种类:商品砼 2、混凝土强度等级: C25 3、其他说明：综合单价包括为满足设计、验收规范规定施工所需的一切工序。 | m3 | 0.53
7 | 010502002001 | 构造柱 | 1、混凝土种类:商品砼 2、混凝土强度等级: C25 3、其他说明：综合单价包括为满足设计、验收规范规定施工所需的一切工序。 | m3 | 7.06
8 | 010515001001 | 现浇构件钢筋 | 1、钢筋种类、规格:三级钢筋φ6-12; 2、综合考虑带E等验收规范要求; | t | 0.8
9 | 011207001001 | 轻钢龙骨石膏板隔墙120mm | 1、实施部位：隔墙； 2、龙骨类型：75系列轻钢龙骨单层，内填充保温隔热防火岩棉，且上、下沿处填塞高度均不应小于 200mm，在背衬材料上面覆盖弹性防火封堵材料； 3、面层：双面双层12mm普通石膏板 （饰面另计）； 4、石膏板自攻螺钉点锈、板缝处理； 5、定位弹线、安装骨架等全部操作过程； 6、其他说明：包括但不限于为满足设计、验收规范规定施工所需的一切工序的制作安装等。 | m2 | 17.15
分部小计
| 011100000 | 楼地面装饰工程
10 | 011102003001 | 800*800mm防滑地面砖 | 1、面层：5mm厚水泥胶浆（掺5%108胶）贴15mm厚防滑地砖； 2、20mm厚1:2.5水泥砂浆防水保护层； 3、2mm厚水泥基合成高分子防水涂料,分三遍成活,遇墙上反沿墙面高出楼地面最终完成面300mm； 4、20mm1:2.5水泥砂浆找平层,阴角与阳角位置分别作R=50mm及R≥10mm的圆弧处理； 5、80mm厚轻质陶粒混凝土垫高层，具体找平层厚度按现场原始地面进行调整，保证最终装饰完成地面的平整度，满足验收规范及现场要求，中标后不予调整；6、40mm厚1:2.5水泥砂浆保护层(便于敷设管线) 7、2mm厚水泥基合成高分子防水涂料,分三遍成活,遇墙上反沿墙面高出楼地面最终完成面300mm； 8、20~30mm厚1:2.5水泥砂浆找平层； 9、综合考虑基层清 理、排版设计、面层切割、磨边、倒角、开孔、清洁、填缝、拼花、美缝等一切工序； 10、综合考虑运输、施工及排砖的所有损耗； 11、其他说明：综合单价包括为满足设计、验收规范规定施工 所需的一切工序。 | m2 | 53.31
11 | 011102003002 | 800*800mm防滑地面砖 | 1、面层：15mm厚800*800mm防滑地砖； 2、35mm厚1：3水泥砂浆找平层，素水泥一道；具体找平层厚度按现场原始地面进行调整，保证最终装饰完成地面的平整度，满足验收规范及现场要求，中标后不予调整； 3、综合考虑基层清理、排版设计、面层切割、磨边、倒角、开孔、清洁、填缝、拼花、美缝等一切工序； 4、综合考虑运输、施工及排砖的所有损耗； 5、其他说明：综合单价包括为满足设计、验收规范规定施工 所需的一切工序。 | m2 | 226.56
12 | 011102003003 | 600*1200mm仿大理石地砖 | 1、面层：15mm厚600*1200mm仿大理石地砖，素水泥浆一道； 2、15mm厚黏合层1:2水泥砂浆，30mm厚结合层1:3干硬水泥砂浆，素水泥一道；具体找平层厚度按现场原始地面进行调整，保证最终装饰完成地面的平整度，满足验收规范及现场要求，中标后不予调整； 3、综合考虑基层清理、排版设计、面层切割、磨边、倒角、开孔、清洁、填缝、拼花、美缝等一切工序； 4、综合考虑运输、施工及排砖的所有损耗； 5、其他说明：综合单价包括为满足设计、验收规范规定施工所需的一切工序。 | m2 | 50.9
13 | 011102001001 | 深化灰色门槛石 | 1、面层：深化灰色门槛石； 2、35mm厚1：3水泥砂浆找平层，素水泥一道；具体找平层厚度按现场原始地面进行调整，保证最终装饰完成地面的平整度 ，满足验收规范及现场要求，中标后不予调整； 3、综合考虑基层清理、排版设计、面层切割、磨边、倒角、开孔、清洁、填缝、拼花、美缝等一切工序； 4、综合考虑运输、施工及排砖的所有损耗； 5、其他说明：综合单价包括为满足设计、验收规范规定施工 所需的一切工序。 | m2 | 1.08
14 | 02B001 | 304不锈钢明沟含盖板 | 1、成品304不锈钢排水沟及沟盖板采购及安装； 2、具体构造尺寸详见图纸设计； 3、其他说明:包括为满足设计、验收规范规定施工所需的一切工序。 | m2 | 20.07
分部小计
| 011300000 | 天棚工程
15 | 011302001001 | 铝扣板吊顶 | 1、吊顶采用600*600铝扣板吊顶； 2、按设计图完成，含龙骨、铝扣板、阻燃夹板零星部位加固等一切配件及连接固定件，综合考虑开孔费用； 3、吊筋长度≧1.5m,需增加镀锌钢骨架反支撑加强； 4、如遇吊筋排列遇到设备、管道的无法避让的，采用避让加固措施； 5、其他说明：综合单价包括为满足设计 、验收规范规定施工 所需的一切工序。 | m2 | 61.31
16 | 011302001002 | 石膏板吊顶 | 1、吊顶形式：跌级； 2、龙骨材料种类、规格、中距：不上人型，直径8mm镀锌丝杆，60系列轻钢龙骨基层，间距按规范。含造型处木龙骨、含高低差及侧边木工板基层及石膏板制安，含石膏板抽槽制安； 3、面层材料品种、规格、品牌、颜色:双层9.5mm厚普通石膏板，满刮腻子二遍磨平、打磨，滚涂底漆一遍、两遍面漆（颜色综合考虑）；配合安装单位开孔和预留洞口以及一般普通灯具、检修口、风口等基层加固及L型成品护角收条安装； 4、综合考虑木基层的防火及防腐处理； 5、吊筋长度≧1.5m,需增加镀锌钢骨架反支撑加强； 6、如遇吊筋排列遇到设备、管道的无法避让的，采用避让加固措施； 7、转角部位加固措施，避免裂缝； 8、嵌缝材料种类:石膏粉嵌缝，贴嵌缝带； 9、特别说明：龙骨设置、收边收口等须符合国家相关规定且配合相关安装工作的需要； 10、其他说明：综合单价包括为满足设计、验收规范规定施工 所需的一切工序。 | m2 | 90.94
17 | 011302001003 | 石膏板吊顶-包间 | 1、吊顶形式：跌级； 2、龙骨材料种类、规格、中距：不上人型，直径10mm镀锌丝杆，60系列轻钢龙骨基层，间距按规范。含造型处木龙骨、含高低差及侧边木工板基层及石膏板制安，含石膏板抽槽制安； 3、面层材料品种、规格、品牌、颜色: 18mm阻燃板+9.5mm厚普通石膏板，满刮腻子二遍磨平、打磨，滚涂底漆一遍、两遍面漆（颜色综合考虑）；配合安装单位开孔和预留洞口以及一般普通灯具、检修口、风口等基层加固及L型成品护角收条安装； 4、综合考虑木基层的防火及防腐处理； 5、吊筋长度≧1.5m,需增加镀锌钢骨架反支撑加强； 6、如遇吊筋排列遇到设备、管道的无法避让的，采用避让加固措施； 7、转角部位加固措施，避免裂缝； 8、嵌缝材料种类:石膏粉嵌缝，贴嵌缝带； 9、特别说明：龙骨设置、收边收口等须符合国家相关规定且配合相关安装工作的需要； 10、其他说明：综合单价包括为满足设计、验收规范规定施工所需的一切工序。 | m2 | 50.85
18 | 011302001004 | 不锈钢吊顶 | 1、吊顶形式：天棚不锈钢吊顶 2、龙骨材料种类、规格、中距：不上人型，50*50镀锌钢管+ 18mm厚防火阻燃板基层； 3、面层材料品种、规格、品牌、颜色： 1.2mm厚不锈钢，具体做法详见节点图； 4、综合考虑木基层的防火及防腐处理； 5、如遇吊筋排列遇到设备、管道的无法避让的，采用避让加固措施； 6、特别说明：龙骨设置、收边收口等须符合国家相关规定且配合相关安装工作的需要； 7、其他说明：综合单价包括为满足设计、验收规范规定施工 所需的一切工序。 | m2 | 5.53
19 | 011302001005 | 铝方通吊顶 | 1、吊顶采用100*50m m绿色铝方通吊顶； 2、绿色铝方通上面吊白色钢丝网； 3、按设计图完成，含配套龙骨、吊筋、吊件等一切配件及连接固定件； 4、吊筋长度≧1.5m,需增加镀锌钢骨架反支撑加强； 5、如遇吊筋排列遇到设备、管道的无法避让的，采用避让加固措施； 6、其他说明：综合单价包括为满足设计、验收规范规定施工 所需的一切工序。 | m2 | 78.53
20 | 011302001006 | 灯膜吊顶 | 1、吊顶形式：跌级； 2、龙骨材料种类、规格、中距：不上人型，直径10mm镀锌丝杆，60系列轻钢龙骨基层，周边20*52镀锌房管，间距按规范。含造型处木龙骨、含高低差及侧边木工板基层及石膏板制安，含石膏板抽槽制安； 3、面层材料品种、规格、品牌、颜色:双层9.5mm厚普通石膏板，满刮腻子二遍磨平、打磨，滚涂底漆一遍、两遍面漆（颜色综合考虑）；灯膜安装； 4、综合考虑木基层的防火及防腐处理； 5、吊筋长度≧1.5m,需增加镀锌钢骨架反支撑加强； 6、如遇吊筋排列遇到设备、管道的无法避让的，采用避让加固措施； 7、转角部位加固措施，避免裂缝； 8、嵌缝材料种类:石膏粉嵌缝，贴嵌缝带； 9、特别说明：龙骨设置、收边收口等须符合国家相关规定且配合相关安装工作的需要； 10、其他说明：综合单价包括为满足设计、验收规范规定施工 所需的一切工序。 | m2 | 2.61
21 | 011304001001 | 灯槽 | 1、基层：18mm厚阻燃板基层+9.5石膏板吊顶,自攻螺钉,拧牢,孔眼用腻子填平,含贴缝带、钉眼处涂防锈漆按规范要求处理； 2、面层：9.5mm纸面石膏板，满刮腻子二遍磨平、打磨，滚涂底漆一遍、两遍面漆（颜色综合考虑）； 3、灯槽宽度：截面展开300+200+60mm； 4、综合考虑木基层的防火及防腐处理； 5、综合考虑钉眼点锈费、吊顶转角防开裂措施费； 6、计算规则：按灯槽中心线延长米计取。 7、其他说明：综合单价包括为满足设计、验收规范规定施工 所需的一切工序。 | m | 26.08
22 | 011304001002 | 圆形灯槽 | 1、基层：18mm厚阻燃板基层+9.5石膏板吊顶,自攻螺钉,拧牢,孔眼用腻子填平,含贴缝带、钉眼处涂防锈漆按规范要求处理； 2、面层：9.5mm纸面石膏板，满刮腻子二遍磨平、打磨，滚涂底漆一遍、两遍面漆（颜色综合考虑）； 3、灯槽宽度：截面展开200+100+60mm； 4、综合考虑木基层的防火及防腐处理； 5、综合考虑钉眼点锈费、吊顶转角防开裂措施费； 6、计算规则：按灯槽中心线延长米计取。 7、其他说明：综合单价包括为满足设计、验收规范规定施工 所需的一切工序。 | m | 9.74
23 | 011304001003 | 不锈钢包边 | 1、面层：天棚L型1.2mm厚不锈钢线条60+20安装； 2、其他说明：综合单价包括为满足设计、验收规范规定施工所需的一切工序。 | m | 16.02
分部小计
| 011200000 | 墙、柱面装饰与隔断、幕墙工程
24 | 011201001001 | 墙面一般抹灰 | 1、基层处理；涂刷界面剂； 2、20mm厚水泥砂浆粉刷； 3、其他说明：综合单价包括为满足设计、验收规范规定施工所需的一切工序。 | m2 | 673.92
25 | 011204003001 | 800*800干挂水磨石 CT-01 | 1、基层：镀锌角钢钢骨架基层膨胀螺栓固定+局部18mm厚阻燃板等木基层制安，防火涂料三遍，综合考虑木基层的防火及防腐处理； 2、面层：20mm厚800*800干挂水磨石； 3、计量原则：按可视面展开面积； 4、其他说明：综合单价包括为满足设计、验收规范规定施工所需的一切工序。 | m2 | 174.25
26 | 011207001002 | 阻燃板加石膏板墙面 | 1、基层：木龙骨基层+18mm厚阻燃板等木基层制安，防火涂料三遍，综合考虑木基层的防火及防腐处理； 2、面层：9.5mm厚石膏板墙面； 3、计量原则：按可视面展开面积； 4、其他说明：综合单价包括为满足设计、验收规范规定施工所需的一切工序。 | m2 | 31.42
27 | 011207001003 | 玻璃饰面 | 1、基层：20*20镀锌方管钢骨架基层+18 mm厚阻燃板等木基层制安，防火涂料三遍，综合考虑木基层的防火及防腐处理； 2、10mm厚玻璃隔断饰面制安，周边不锈钢饰面收口条包边，具体做法详见节点图； 3、其他说明：不同墙面材质交接处缝隙处理。:综合单价包括为满足设计、验收规范规定施工所需的一切工序。 | m2 | 27.48
28 | 011207001004 | 打菜台面及内侧裙不锈钢饰面 | 1、基层：30*30镀锌方管钢骨架基层+18 mm厚阻燃板等木基层制安，防火涂料三遍，综合考虑木基层的防火及防腐处理； 2、1.2mm厚不锈钢饰面制安，具体做法详见节点图； 3、其他说明：不同墙面材质交接处缝隙处理。:综合单价包括为满足设计、验收规范规定施工所需的一切工序。 | m2 | 11.46
29 | 011204003002 | 300*600瓷砖墙面 | 1、面层：15mm厚300*600mm墙面砖 2、找平结合层：20厚水泥砂浆找平层； 5~8厚瓷砖专用胶粘剂，墙砖背胶处理（原始墙施工时增加界面剂施工，报价时综合考虑，不另计取）； 3、综合考虑基层清理，排版设计、面层切割、磨边、倒角、开孔、清洁、填缝、拼花、美缝等一切工序； 4、综合考虑运输、施工及排砖的所有损耗； 5、其他说明：综合单价包括为满足设计、验收规范规定施工所需的一切工序。 | m2 | 232.41
30 | 011207001005 | 冰火板墙面 | 1、基层：木龙骨+18 mm厚阻燃板等木基层制安，，防火涂料三遍，综合考虑木基层的防火及防腐处理； 2、面层：8mm木饰面冰火板，冰火板型材收口条； 3、工程量为立面投影面积，详见节点图； 4、其他说明：综合单价包括为满足设计、验收规范规定施工所需的一切工序。 | m2 | 85.99
31 | 011105006001 | 不锈钢踢脚线 | 1、面层：50mm高1.2 mm厚304拉丝不锈钢踢脚,免基层卡扣安装; 2、做法：含刨槽折边，具体做法及规格详见图纸； 3、其他说明:包括为满足设计、验收规范规定施工所需的一切工序，含材料卸车费 | m | 32.46
32 | 011207001006 | 绿色软包墙面 | 1、基层：30*30mm木方条龙骨+18mm厚阻燃板等木基层制安，防火涂料三遍，综合考虑木基层的防火及防腐处理； 2、面层：绿色软包墙面； 3、工程量为立面投影面积，详见节点图； 4、其他说明：综合单价包括为满足设计、验收规范规定施工所需的一切工序。 | m2 | 6.6
33 | 011304001004 | 墙面灯槽 | 1、基层：18mm厚阻燃板基层，防火涂料三遍，综合考虑木基层的防火及防腐处理； 2、灯槽宽度：截面展开200+100+50mm； 3、面层：U型5+60+20mm不锈钢包边饰面； 4、做法：含刨槽折边，具体做法及规格详见图纸； 5、其他说明：综合单价包括为满足设计、验收规范规定施工所需的一切工序。 | m | 19.16
分部小计
| 010800000 | 六 门窗
34 | 010802003001 | 乙级钢制防火门 | 1、门代号及洞口尺寸：乙级钢制防火门 D4（1000*2300）（包含门套基层），规格详见图纸； 2、五金材料、品种、规格:按照设计要求和使用功能配齐五金配件，五金包括但不限于门碰、合页、门锁、防震条等五金件； 3、其他说明：综合单价包括为满足设计、验收规范规定施工所需的一切工序。 | m2 | 26.28
35 | 010802003002 | 乙级钢制防火窗 | 1、门代号及洞口尺寸：乙级钢制防火窗（包含窗套基层），规格详见图纸； 2、五金材料、品种、规格:按照设计要求和使用功能配齐五金配件，五金包括但不限于月牙锁、锁钩、单滑轮等五金件； 3、其他说明：综合单价包括为满足设计、验收规范规定施工所需的一切工序。 | m2 | 0.48
36 | 010801001001 | 成品木饰面门 | 1、门代号及洞口尺寸：成品木饰面门（包含成品门套及基层），规格详见图纸； 2、五金材料、品种、规格:按照设计要求和使用功能配齐五金配件，五金包括但不限于不锈钢拉手、上下门夹、地弹簧等五金件； 3、其他说明：综合单价包括为满足设计、验收规范规定施工 所需的一切工序。 | m2 | 14.4
分部小计
| 011600000 | 0116 拆除工程
37 | 011612002001 | 卫生洁具拆除 | 1、拆除石材台面、 柜体；垃圾外运 | 处 | 7
分部小计
| 011500000 | 0115 其他装饰工程
38 | 011505001001 | 洗漱台 | 1、石材台面；2、宽度2.58m | 个 | 7
分部小计
| 011500000 | 0115 其他装饰工程
39 | 011501009001 | 成品对开门低柜 | 1、0.8m宽 | 个 | 2
40 | 011505001002 | 成品洗漱台 | 1、不含龙头 | 套 | 2
41 | 011505010001 | 镜面玻璃 （防水镜） |  | 套 | 2
分部小计
42 | 011207001007 | 轻钢龙骨石膏板隔墙120mm | 1、实施部位：隔墙； 2、龙骨类型：75系列轻钢龙骨单层，内填充保温隔热防火岩棉，且上、下沿处填塞高度均不应小于 200mm，在背衬材料上面覆盖弹性防火封堵材料； 3、面层：双面双层12mm普通石膏板（饰面另计）； 4、石膏板自攻螺钉点锈、板缝处理； 5、定位弹线、安装骨架等全部操作过程； 6、60*40镀锌钢管支撑，长度50m | m2 | 48
43 | 010801001002 | 成品木饰面门 | 1、门代号及洞口尺寸：成品木饰面门（包含成品门套及基层），规格详见图纸； 2、五金材料、品种、规格:按照设计要求和使用功能配齐五金配件，五金包括但不限于不锈钢拉手、上下门夹、地弹簧等五金件； 3、其他说明：综合单价包括为满足设计、验收规范规定施工所需的一切工序。 | m2 | 5.04
44 | 011506001001 | 隔墙双面乳胶漆 |  | 项 | 1
45 | 011506001002 | 墙面开槽 |  | 项 | 1
分部分项工程清单合计
1 | 011701001001 | 活动脚手架 |  | 项 | 1
2 | 011702008001 | 圈梁 | 1、导墙 复合木模板 2、包括对拉螺栓.模板.木方.堵洞.切割.支撑脚手架.辅材，包含模板超高等所有内容 | m2 | 21.51
3 | 011702008002 | 圈梁 | 1、圈梁 复合木模板 2、包括对拉螺栓.模板.木方.堵洞.切割.支撑脚手架.辅材，包含模板超高等所有内容 | m2 | 28.91
4 | 011702009001 | 过梁 | 1、过梁 复合木模板 2、包括对拉螺栓.模板.木方.堵洞.切割.支撑脚手架.辅材，包含模板超高等所有内容 | m2 | 10.6
5 | 011702003001 | 构造柱 | 1、构造柱、门框 复合木模板 2、包括对拉螺栓.模板.木方.堵洞.切割.支撑脚手架.辅材，包含模板超高等所有内容 | m2 | 141.12
单价措施项目清单合计
合 计
【清单大师计价软件江苏版V9.55】

## 2.2 表-11 总价措施项目清单与计价表
总价措施项目清单与计价表
工程名称：装修工程-装饰 |  |  |  |  | 标段：
序号 | 项目编码 | 项目名称 | 计算基础 | 费率（%） | 金额（元） | 调整 费率（%） | 调整后 金额（元） | 备注
1 | 011707001001 | 现场安全文明施工 |  | 0
1.1 |  | 基本费 | 分部分项工程费+单价措施项目费-除税工程设备费 | 1.7
1.2 |  | 标化增加费 | 分部分项工程费+单价措施项目费-除税工程设备费 | 0
1.3 |  | 扬尘污染防治增加费 | 分部分项工程费+单价措施项目费-除税工程设备费 | 0.22
2 | 011707010001 | 工程按质论价 | 分部分项工程费+单价措施项目费-除税工程设备费 | 0
3 | 011707002001 | 夜间施工 |  | 0
4 | 011707004001 | 二次搬运 |  | 0
5 | 011707005001 | 冬雨季施工 |  | 0
6 | 011707006001 | 地上、地下设施、建筑物的临时保护设施 |  | 0
7 | 011707007001 | 已完工程及设备保护费 |  | 0
8 | 011707008001 | 临时设施费 |  | 0
9 | 011707009001 | 赶工措施费 |  | 0
10 | 01B001 | 特殊条件下施工增加费 |  | 0
11 | 011707003001 | 非夜间施工照明 |  | 0
12 | 011707011001 | 住宅工程分户验收 |  | 0
13 | 011707012001 | 建筑工人实名制费用 |  | 0
14 | 011707015001 | 智慧工地费用 |  | 0 |  |  |  | 现场安全隐患排查、人员信息动态管理、扬尘管控视频监控、高处作业防护预警、危大工程监测预警和集成平台等设备、软件和管理费用。
合 计
【清单大师计价软件江苏版V9.55】

## 2.3 表-13 规费、税金项目计价表
规费、税金项目计价表
工程名称：装修工程-装饰 |  |  | 标段：
序号 | 项目名称 | 计算基础 | 计算基数(元) | 计算费率(％) | 金额(元)
1 | 规费 |  |  | 0
1.1 | 社会保险费 | 分部分项工程费+措施项目费+其他项目费-除税工程设备费 |  | 2.4
1.2 | 住房公积金 | 分部分项工程费+措施项目费+其他项目费-除税工程设备费 |  | 0.42
1.3 | 环境保护税 | 分部分项工程费+措施项目费+其他项目费-除税工程设备费 |  | 0
2 | 税金 | 分部分项工程费+措施项目费+其他项目费+规费-除税甲供材料和甲供设备费/1.01 |  | 9
合 计
【清单大师计价软件江苏版V9.55】

## 3.1 表-08 分部分项工程和单价措施项目清单与计价表
分部分项工程和单价措施项目清单与计价表
工程名称：装修工程-安装 |  |  |  |  | 标段：
序号 | 项目编码 | 项目名称 | 项目特征描述 | 计量 单位 | 工程量 | 金额（元）
[6 empty] | 综合单价 | 合价 | 其中
暂估价
1 | 030404017001 | 配电箱 | 1、型号:80A内非标配电箱/柜 2、规格:含空开、漏保及塑壳断路器 3、安装方式:挂墙或落地安装 | 台 | 2
2 | 030404017002 | 配电箱 | 1、型号:100A内非标配电箱/柜 2、规格:含空开、漏保及塑壳断路器 3、安装方式:挂墙或落地安装 | 台 | 3
3 | 030412001001 | 普通灯具 | 1、名称:超薄型LED嵌入式面板灯 2、型号:600*600mm，30W， 5700k 3、规格:带驱动装置，含灯具安装、接线 | 套 | 58
4 | 030411006001 | 接线盒 | 1、材质:钢制86盒 2、安装形式:暗装 | 个 | 271
5 | 030404034001 | 照明开关 | 1、名称:单联单控翘板开关 2、规格:额定电流10 A 3、安装方式:暗装 | 个 | 7
6 | 030404034002 | 照明开关 | 1、名称:双联单控翘板开关 2、规格:额定电流10 A 3、安装方式:暗装 | 个 | 2
7 | 030404034003 | 照明开关 | 1、名称:三联单控翘板开关 2、规格:额定电流10 A 3、安装方式:暗装 | 个 | 1
8 | 030404034004 | 照明开关 | 1、名称:紫外线灯延时开关 2、安装方式:暗装 | 个 | 10
9 | 030404035001 | 插座 | 1、名称:单相五孔插座 2、规格:额定电流10 A 3、安装方式:暗装 | 个 | 42
10 | 030404035002 | 插座 | 1、名称:防水插座 2、规格:额定电流10 A 3、安装方式:暗装 | 个 | 99
11 | 030404035003 | 插座 | 1、名称:单相三孔插座 2、规格:额定电流16 A 3、安装方式:暗装 | 个 | 3
12 | 030404035004 | 插座 | 1、名称:单相三孔防水插座 2、规格:额定电流16 A 3、安装方式:暗装 | 个 | 27
13 | 030404035005 | 插座 | 1、名称:三相四孔插座 2、规格:额定电流16 A 3、安装方式:暗装 | 个 | 7
14 | 030411004001 | 配线 | 1、配线形式:管内穿线 2、规格:WDZ- BYJ2.5mm2 | m | 1550
15 | 030411004002 | 配线 | 1、配线形式:管内穿线 2、规格:WDZ-BYJ4mm2 | m | 3270
16 | 030408001001 | 电力电缆 | 1、规格:WDZ- YJY5*10 | m | 52
17 | 030408001002 | 电力电缆 | 1、规格:WDZ-YJY5*4 | m | 162.9
18 | 030408001003 | 电力电缆 | 1、规格:WDZ-YJY3*6 2、空调电缆 | m | 50
19 | 030408001004 | 电力电缆 | 1、规格:WDZ- YJY5*150 | m | 60
20 | 030411001001 | 配管 | 1、材质:钢管 2、规格:JDG20，壁厚大于1.0mm 3、配置形式:砖、混凝土结构暗配 | m | 288
21 | 030411001002 | 配管 | 1、材质:钢管 2、规格:JDG25，壁厚大于1.0mm 3、配置形式:砖、混凝土结构暗配 | m | 1188
22 | 030411001003 | 配管穿墙 | 1、规格:Φ20mm | m | 65
23 | 030411001004 | 配管穿墙 | 1、规格:Φ32mm | m | 534
24 | 030411003001 | 桥架 | 1、规格:200mm*100m m | m | 52
25 | 030409008001 | 等电位端子箱、测试板 | 1、名称:LEB等电位接线箱 2、规格:250x350*15 0(含接线排等附件） | 台 | 6
26 | 030409002001 | 接地母线 | 1、材质:热镀锌扁钢 2、规格:40*4mm | m | 38.6
27 | 030507008001 | 监控摄像设备 | 1、名称:半球型彩色摄像头 2、类别:400万像素 ，POE供电，最高分辨率可达2560*1 440@25fps，在该分辨率下可输出实时图像； 智能侦测：支持越界侦 测，区域入侵侦测；1个内置麦克风，高清拾音；采用高效阵列红外灯，使用寿命长，红外照射距离最远可达30 m；符合IP66防尘防水设计， 可靠性高 | 台 | 6
28 | 030502005001 | 双绞线缆 | 1、名称:六类网线 2、规格:非屏蔽 3、敷设方式:暗敷 | m | 200
29 | 030411001005 | 配管 | 1、材质:钢管 2、规格:JDG20，壁厚大于 1.0mm 3、配置形式:砖、混凝土结构暗配 | m | 34
30 | 030502019001 | 双绞线缆测试 |  | 链路 | 6
31 | 030502009001 | 跳线0307 通风空调工程 | 1、名称:RJ45跳线 2、类别:六类非屏蔽 3、规格:导体直径26 24AWG，内部多芯软线结构 传输带宽：Cat6≥ 250MHz 3.阻抗：100Ohm±15%。 | 条 | 6
32 | 030701003001 | 空调器 | 1、多联机空调 2、10P一拖二 3、美的中央空调 | 套 | 3
33 | 031001006001 | 塑料管 | 1、材质、规格:PPR给水管，S4，PN1.6（MPa），dn20 2、连接形式:热熔连接 3、压力试验及吹、洗设计要求:水压试验及吹洗 | m | 20
34 | 031001006002 | 塑料管 | 1、材质、规格:PPR给水管，S4，PN1.6（MPa），dn25 2、连接形式:热熔连接 3、压力试验及吹、 洗设计要求:水压试验及吹洗 | m | 10
35 | 031001006003 | 塑料管 | 1、材质、规格:PPR给水管，S4，PN1.6（MPa），dn32 2、连接形式:热熔连接 3、压力试验及吹、 洗设计要求:水压试验及吹洗 | m | 10.71
36 | 031001006004 | 塑料管 | 1、材质、规格:PPR给水管，S4，PN1.6（MPa），dn40 2、连接形式:热熔连接 3、压力试验及吹、 洗设计要求:水压试验及吹洗 | m | 37.36
37 | 031003001001 | 螺纹阀门 | 1、类型: 2、规格、压力等级: DN20，J11T-16 3、连接形式:螺纹连接 | 个 | 11
38 | 031003005001 | 塑料阀门 | 1、规格:PPR活接球阀，D20 2、连接形式:热熔连接 | 个 | 2
39 | 031003005002 | 塑料阀门 | 1、规格:PPR活接球阀，D25 2、连接形式:热熔连接 | 个 | 3
40 | 031003005003 | 塑料阀门 | 1、规格:PPR活接球阀，D32 2、连接形式:热熔连接 | 个 | 1
41 | 031003005004 | 塑料阀门 | 1、规格:旋启式止回阀，DN50 PN10 2、连接形式:法兰连接 | 个 | 1
42 | 031003013001 | 水表 | 1、型号、规格:DN50,PN10 2、连接形式:法兰连接 | 个 | 1
| 031000000 | 排水部分
43 | 031001006005 | 塑料管 | 1、材质、规格:U- PVC排水管φ50*2 2、连接形式:热熔连接 | m | 30
44 | 031001006006 | 塑料管 | 1、材质、规格:U- PVC排水管φ110*3.2 2、连接形式:热熔连接 | m | 50
45 | 031004014001 | 给、排水附 （配）件 | 1、材质:不锈钢清扫口 2、型号、规格:De50 | 个 | 1
46 | 031004014002 | 给、排水附 （配）件 | 1、材质:不锈钢清扫口 2、型号、规格:De75 | 个 | 6
47 | 031004014003 | 给、排水附 （配）件 | 1、材质:不锈钢地漏 2、型号、规格:De50 | 个 | 7
分部小计
| 011500000 | 其他相关辅材
48 | 040504008001 | 不锈钢成品隔油池 | 1、材质:不锈钢 2、其他:含开挖施工回填 | 座 | 1
49 | 040504008002 | 玻璃钢隔油池0116 拆除工程 | 1、材质:玻璃钢 2、型号、规格:10m3 3、其他:含开挖施工回填 | 座 | 1
分部小计
| 031000000 | 0310 给排水、采暖、燃气工程
50 | 031004008001 | 304不锈钢水池及不锈钢龙头 （九牧） |  | 组 | 7
51 | 031004008002 | 给排水整改及辅材费用0115 其他装饰工程 |  | 处 | 7
分部小计
| 031000000 | 0310 给排水、采暖、燃气工程
52 | 031006012001 | 热水器安装费用 |  | 台 | 2
53 | 031004008003 | 淋浴房喷淋 |  | 套 | 2
54 | 031004014004 | 304不锈钢混合水龙头 |  | 个(组 ) | 2
55 | 031004014005 | 不锈钢毛巾架等五件套 |  | 套 | 2
56 | 031004008004 | 给排水整改及辅材费用0310 给排水、采暖、燃气工程 |  | 处 | 2
分部小计
| 031000000 | 0310 给排水、采暖、燃气工程
57 | 031004008005 | 不锈钢混合龙头 | 1、原感应龙头拆除更换 2、男女洗手间 | 套 | 36
58 | 031004008006 | 给排水整改及辅材费用 | 1、小厨宝安装 （主材甲供） 2、含三角阀等辅材 | 套 | 9
分部小计
59 | 011506001001 | 强弱电电缆及其辅材 |  | 项 | 1
60 | 011506001002 | 强弱电安装费 |  | 项 | 1
分部分项工程清单合计
1 | 031301017001 | 脚手架搭拆强电工程 |  | 项 | 1
2 | 031301017002 | 脚手架搭拆给水部分 |  | 项 | 1
单价措施项目清单合计
合 计
【清单大师计价软件江苏版V9.55】

## 3.2 表-11 总价措施项目清单与计价表
总价措施项目清单与计价表
工程名称：装修工程-安装 |  |  |  |  | 标段：
序号 | 项目编码 | 项目名称 | 计算基础 | 费率（%） | 金额（元） | 调整 费率（%） | 调整后 金额（元） | 备注
1 | 011707001001 | 现场安全文明施工 |  | 0
1.1 |  | 基本费 | 分部分项工程费+单价措施项目费-除税工程设备费 | 1.5
1.2 |  | 标化增加费 | 分部分项工程费+单价措施项目费-除税工程设备费 | 0
1.3 |  | 扬尘污染防治增加费 | 分部分项工程费+单价措施项目费-除税工程设备费 | 0.21
2 | 011707010001 | 工程按质论价 | 分部分项工程费+单价措施项目费-除税工程设备费 | 0
3 | 011707002001 | 夜间施工 |  | 0
4 | 011707004001 | 二次搬运 |  | 0
5 | 011707005001 | 冬雨季施工 |  | 0
6 | 011707006001 | 地上、地下设施、建筑物的临时保护设施 |  | 0
7 | 011707007001 | 已完工程及设备保护费 |  | 0
8 | 011707008001 | 临时设施费 |  | 0
9 | 011707009001 | 赶工措施费 |  | 0
10 | 01B001 | 特殊条件下施工增加费 |  | 0
11 | 011707003001 | 非夜间施工照明 |  | 0
12 | 011707011001 | 住宅工程分户验收 |  | 0
13 | 011707012001 | 建筑工人实名制费用 |  | 0
14 | 011707015001 | 智慧工地费用 |  | 0 |  |  |  | 现场安全隐患排查、人员信息动态管理、扬尘管控视频监控、高处作业防护预警、危大工程监测预警和集成平台等设备、软件和管理费用。
合 计
【清单大师计价软件江苏版V9.55】

## 3.3 表-13 规费、税金项目计价表
规费、税金项目计价表
工程名称：装修工程-安装 |  |  | 标段：
序号 | 项目名称 | 计算基础 | 计算基数(元) | 计算费率(％) | 金额(元)
1 | 规费 |  |  | 0
1.1 | 社会保险费 | 分部分项工程费+措施项目费+其他项目费-除税工程设备费 |  | 2.4
1.2 | 住房公积金 | 分部分项工程费+措施项目费+其他项目费-除税工程设备费 |  | 0.42
1.3 | 环境保护税 | 分部分项工程费+措施项目费+其他项目费-除税工程设备费 |  | 0
2 | 税金 | 分部分项工程费+措施项目费+其他项目费+规费-除税甲供材料和甲供设备费/1.01 |  | 9
合 计
【清单大师计价软件江苏版V9.55】